## Sheet1
Date | Vzero | By(mV) | Bprobe(T) | Bnmr(T) | Delta(G) | No temperature correction | Z | Y | X | Comments
2018-11-14 | -0.003967 |  | 0.36881 | 0.36889 | -0.86 | Sentron_441 | -0.74244 | -0.10311 | 0.000118 |  | 2018-11-26 | 0.97
2018-11-20 | -0.003928 |  | 0.36895 | 0.3689 | 0.5 | Sentron_441 | -0.74194 | -0.10317 | -7.2e-05 | Ceramic broken | 2019-05-22 | 1.11
2018-11-26 | -0.003474 |  | 0.36812 | 0.36802 | 0.97 | Sentron_441 | -0.74197 | -0.10319 | 0.000339 | Probe re-calibrated | 2019-06-11 | 0.68
2019-03-08 | -0.003487 |  | 0.36899 | 0.36888 | 1.04 | Sentron_441 | -0.74266 | -0.10312 | 8.2e-05 | HXU-019; DS0001 | 2019-09-25 | 0.89
2019-04-03 | -0.003522 |  | 0.36902 | 0.36891 | 1.02 | Sentron_441 | -0.74211 | -0.10322 | 7.6e-05 | HXU-002; DS0001 | 2019-10-02 | 0.67
2019-05-06 | -0.003581 |  | 0.36901 | 0.3689 | 1.05 | Sentron_441 | -0.74243 | -0.10314 | 0.000152 | HXU-003; DS0001 | 2019-10-07 | 0.78
2019-05-16 | -0.003498 |  | 0.36902 | 0.36889 | 1.27 | Sentron_441 | -0.74247 | -0.10323 | 0.000136 | HXU-020; DS0001 | 2019-11-26 | 0.56
2019-05-17 | -0.003468 | 2.9 | 0.36902 | 0.3689 | 1.19 | Sentron_441 | -0.74209 | -0.1031 | 0.000394 | HXU-020; DS0001 | 2020-03-03 | 0.59
2019-05-22 | -0.003426 | 2.4 | 0.36816 | 0.36804 | 1.21 | Sentron_441 | -0.74221 | -0.10322 | 0.000271 | HXU_Ref; DS0002; old calibration | 2020-06-10 | 0.41
2019-05-22 | -0.003429 | 2.4 | 0.36815 | 0.36804 | 1.11 | Sentron_441 | -0.74235 | -0.10324 | 0.000236 | HXU_Ref; DS0002; new calibration; run 4 | 2020-08-13 | 0.65
2019-06-05 | -0.003363 | 2.4 | 0.36808 | 0.368 | 0.84 | Sentron_441 | -0.74216 | -0.10332 | 0.000426 | HXU_018; DS0001 | 2020-11-02 | 0.47
2019-06-06 | -0.003317 | 2.4 | 0.36811 | 0.36803 | 0.77 | Sentron_441 | -0.74235 | -0.10318 | 0.000264 | HXU_018; DS0001; re-measure | 2021-03-02 | 0.4
2019-06-11 | -0.003487 | 2.3 | 0.36804 | 0.36799 | 0.57 | Sentron_441 | -0.74231 | -0.10332 | -2e-05 | HXU_022; DS0001; old calibration | 2021-04-23 | 0.77
2019-06-11 | -0.003431 | 2.3 | 0.36805 | 0.36799 | 0.68 | Sentron_441 | -0.74214 | -0.10321 | -2.3e-05 | HXU_022; DS0001; new calibration | 2021-08-24 | 0.65
2019-06-13 | -0.003398 | 2.5 | 0.36808 | 0.368 | 0.79 | Sentron_441 | -0.7423 | -0.10327 | 9.3e-05 | HXU_022; DS0001; before final
2019-06-20 | -0.003326 | 2.2 | 0.36874 | 0.36865 | 0.83 | Sentron_441 | -0.66605 | -0.10333 | 2.6e-05 | Aligning magnet interference check; with magnet
2019-06-20 | -0.003405 | 2.5 | 0.36855 | 0.36845 | 0.94 | Sentron_441 | -0.66609 | -0.10331 | 0.000173 | Aligning magnet interference check; no magnet
2019-06-21 | -0.003357 | 2.3 | 0.36875 | 0.36865 | 0.94 | Sentron_441 | -0.66604 | -0.10327 | 0.000196 | Aligning magnet interference check; with magnet
2019-06-21 | -0.003404 | 2.2 | 0.36856 | 0.36844 | 1.12 | Sentron_441 | -0.66611 | -0.10334 | 0.000197 | Aligning magnet interference check; no magnet
2019-06-26 | -0.003294 | 2.2 | 0.36874 | 0.36865 | 0.9 | Sentron_441 | -0.66597 | -0.10334 | -3.4e-05 | HXU reference; DS 003
2019-06-26 | -0.003385 | 2.3 | 0.36874 | 0.36865 | 0.88 | Sentron_441 | -0.66544 | -0.10347 | 2.3e-05 | HXU reference; DS 003; Repeat
2019-07-03 | -0.003385 | 2.3 | 0.36875 | 0.36866 | 0.83 | Sentron_441 | -0.66537 | -0.10339 | 0.000108 | HXU-006; DS 001
2019-07-11 | -0.003354 | 2.3 | 0.36874 | 0.36866 | 0.87 | Sentron_441 | -0.66555 | -0.10328 | -0.000131 | HXU-004; DS 001
2019-07-22 | -0.003337 | 2.4 | 0.36875 | 0.36866 | 0.96 | Sentron_441 | -0.66553 | -0.10335 | -5.9e-05 | HXU-021; DS 001
2019-07-29 | -0.003317 | 2.4 | 0.36875 | 0.36866 | 0.9 | Sentron_441 | -0.66562 | -0.10339 | -8.2e-05 | HXU-021; DS 001; repeat
2019-08-05 | -0.003242 | 2.3 | 0.36874 | 0.36865 | 0.98 | Sentron_441 | -0.66555 | -0.10346 | -0.00011 | HXU-07; DS 001
2019-08-09 | -0.003281 | 2.6 | 0.36874 | 0.36864 | 1.01 | Sentron_441 | -0.66529 | -0.10345 | 2.4e-05 | HXU-05; DS 002
2019-08-13 | -0.003372 | 2.2 | 0.36872 | 0.36863 | 0.86 | Sentron_441 | -0.66509 | -0.10351 | 0.000182 | Probe ceramic broken; check
2019-08-15 | -0.003388 | 2.4 | 0.36874 | 0.36865 | 0.94 | Sentron_441 | -0.66541 | -0.10346 | -0.000135 | Reference; DS 004
2019-08-21 | -0.00347 | 2.3 | 0.36873 | 0.36864 | 0.97 | Sentron_441 | -0.66537 | -0.10345 | 3.3e-05 | HXU-023; DS 001
2019-09-11 | -0.003402 | 2.3 | 0.36873 | 0.36864 | 0.94 | Sentron_441 | -0.66525 | -0.10353 | -5.4e-05 | HXU-022; DS 002
2019-09-17 | -0.003467 | 2.3 | 0.36873 | 0.36863 | 1 | Sentron_441 | -0.66528 | -0.10337 | 2e-06 | HXU-026; DS 001
2019-09-25 | -0.003525 | 2.4 | 0.36871 | 0.36863 | 0.8 | Sentron_441 | -0.66564 | -0.10351 | 0.000323 | HXU-027; DS 001; old calibration
2019-09-25 | -0.003477 | 2.4 | 0.36872 | 0.36863 | 0.89 | Sentron_441 | -0.66559 | -0.10344 | 0.000171 | HXU-027; DS 001; new calibration
2019-10-01 | -0.00364 | 2.3 | 0.36865 | 0.36861 | 0.49 | Sentron_441 | -0.6657 | -0.10353 | -8e-06 | HXU Reference; after second temp. rise
2019-10-01 | -0.00358 | 2.3 | 0.36867 | 0.36863 | 0.42 | Sentron_441 | -0.66589 | -0.10353 | 0.000221 | HXU Reference; after second temp. rise
2019-10-02 | -0.003708 | 2.3 | 0.36867 | 0.36864 | 0.34 | Sentron_441 | -0.66558 | -0.10347 | -0.000116 | HXU Reference; probe re-calibrated; old
2019-10-02 | -0.003744 | 2.3 | 0.36871 | 0.36864 | 0.67 | Sentron_441 | -0.66552 | -0.10347 | 5e-05 | HXU Reference; probe re-calibrated; new
2019-10-03 | -0.003708 | 2.3 | 0.36868 | 0.36863 | 0.5 | Sentron_441 | -0.66541 | -0.10334 | -1.4e-05 | HXU Reference; before final
2019-10-07 | -0.003809 | -0.7 | 0.36867 | 0.36863 | 0.39 | Sentron_441 | -0.66541 | -0.10334 | -1.4e-05 | HXU Reference; Probe re-calibrated; run 7
2019-10-07 | -0.003809 | -0.6 | 0.3687 | 0.36863 | 0.78 | Sentron_441 | -0.66542 | -0.10316 | -5.7e-05 | HXU Reference; Probe re-calibrated; run 8
2019-10-07 | -0.003809 | -0.7 | 0.3687 | 0.36863 | 0.77 | Sentron_441 | -0.66553 | -0.10329 | 0.000135 | HXU Reference; Probe re-calibrated; run 8; repeat
2019-10-11 | -0.003949 | -0.9 | 0.3687 | 0.36863 | 0.64 | Sentron_441 | -0.66533 | -0.10329 | 0.000238 | HXU -025, DS001; final
2019-10-21 | -0.003949 | -0.5 | 0.36871 | 0.36862 | 0.85 | Sentron_441 | -0.66544 | -0.10333 | 0.000108 | HXU -028, DS001; final
2019-10-25 | -0.003724 | -0.8 | 0.3687 | 0.36862 | 0.82 | Sentron_441 | -0.66532 | -0.10335 | 0.000218 | HXU -009, DS001; final
2019-11-04 | -0.003976 | -0.8 | 0.36869 | 0.36863 | 0.58 | Sentron_441 | -0.66529 | -0.10337 | 5.2e-05 | HXU -029, DS001; final
2019-11-08 | -0.003747 | -0.4 | 0.36871 | 0.36863 | 0.81 | Sentron_441 | -0.66531 | -0.10332 | 0.000153 | HXU -008, DS001; final
2019-11-14 | -0.003645 | -0.6 | 0.36872 | 0.36863 | 0.94 | Sentron_441 | -0.66542 | -0.10348 | 0.000131 | HXU -030, DS001; final
2019-11-19 | -0.003598 | -0.6 | 0.36873 | 0.36864 | 0.93 | Sentron_441 | -0.66527 | -0.10333 | 0.000156 | HXU Reference; DS 006 before final
2019-11-26 | -0.003831 | 3.6 | 0.36871 | 0.36862 | 0.97 | Sentron_441 | -0.66603 | -0.10336 | 6.2e-05 | HXU Reference; old calibration; run8
2019-11-26 | -0.003829 | 3.6 | 0.36867 | 0.36862 | 0.56 | Sentron_441 | -0.66582 | -0.10336 | 0.000229 | HXU Reference; new calibration; run9
2019-12-04 | -0.003694 | -0.5 | 0.36868 | 0.36862 | 0.6 | Sentron_441 | -0.66594 | -0.10339 | 0.000274 | HXU_010
2019-12-16 | -0.003533 | -0.3 | 0.36868 | 0.36861 | 0.71 | Sentron_441 | -0.66608 | -0.10331 | 0.000126 | HXU_031
2020-01-09 | -0.003843 | -0.4 | 0.36836 | 0.3683 | 0.53 | Sentron_441 | -0.66596 | -0.10332 | 0.000152 | HXU_031; 21C, run 9
2020-01-09 | -0.003943 | -0.5 | 0.36838 | 0.36832 | 0.65 | Sentron_441 | -0.66608 | -0.1033 | 0.00013 | HXU_031; 21C, run 10
2020-01-13 | -0.003838 | -0.3 | 0.36836 | 0.36829 | 0.67 | Sentron_441 | -0.66593 | -0.10328 | 0.000585 | HXU_031; 21C, after measurements
2020-01-21 | -0.003838 | -0.6 | 0.36867 | 0.36862 | 0.5 | Sentron_441 | -0.66585 | -0.10327 | 9e-06 | HXU_031; 20C, run11
2020-02-21 | -0.003844 | -0.6 | 0.36868 | 0.36864 | 0.44 | Sentron_441 | -0.66585 | -0.10327 | 9e-06 | HXU_031; before final, run11
2020-02-28 | -0.00381 | -0.5 | 0.36867 | 0.36863 | 0.37 | Sentron_441 | -0.66607 | -0.10332 | 0.00014 | HXU_031; before final, run11
2020-03-03 | -0.003796 | -0.5 | 0.3687 | 0.36866 | 0.38 | Sentron_441 | -0.6657 | -0.10336 | -0.000107 | Probe re-calibrated; run 11
2020-03-03 | -0.003804 | -0.5 | 0.36872 | 0.36866 | 0.59 | Sentron_441 | -0.66583 | -0.10325 | 7.5e-05 | Probe re-calibrated; run 13
2020-03-09 | -0.00378 | -0.5 | 0.3687 | 0.36863 | 0.69 | Sentron_441 | -0.66546 | -0.10331 | 0.000207 | HXU-012; before final
2020-03-16 | -0.003797 | -0.5 | 0.36872 | 0.36864 | 0.79 | Sentron_441 | -0.66574 | -0.10339 | 0.000114 | HXU-011; before final
2020-05-19 | -0.003543 | -0.5 | 0.36872 | 0.36863 | 0.96 | Sentron_441 | -0.66585 | -0.10336 | 5.9e-05 | HXU-011;After SIP, check
2020-06-10 | -0.00353 | -0.5 | 0.36875 | 0.36866 | 0.91 | Sentron_441 | -0.66562 | -0.10356 | -5.9e-05 | HXU-011; Old calibration
2020-06-10 | -0.003537 | -0.6 | 0.3687 | 0.36866 | 0.41 | Sentron_441 | -0.66575 | -0.1034 | 9.6e-05 | HXU-011; New calibration; Run 17
2020-06-23 | -0.003457 | -0.5 | 0.3687 | 0.36864 | 0.58 | Sentron_441 | -0.6658 | -0.10342 | 0.000237 | HXU-011; After SIP
2020-07-06 | -0.003457 | -0.6 | 0.36868 | 0.36862 | 0.61 | Sentron_441 | -0.66573 | -0.1035 | -2.2e-05 | HXU_Reference
2020-07-15 | -0.003469 | -0.1 | 0.36869 | 0.36862 | 0.72 | Sentron_441 | -0.66573 | -0.1034 | 0.00014 | HXU_033
2020-07-23 | -0.003335 | -0.5 | 0.36867 | 0.36859 | 0.79 | Sentron_441 | -0.6656 | -0.10337 | 7e-05 | HXU_013
2020-08-03 | -0.003312 | -0.5 | 0.36866 | 0.36858 | 0.78 | Sentron_441 | -0.66586 | -0.10341 | -5e-06 | HXU_001; DS002
2020-08-12 | -0.00328 | -0.6 | 0.3687 | 0.3686 | 0.95 | Sentron_441 | -0.66568 | -0.10342 | 0.00012 | HXU_032; DS001
2020-08-13 | -0.00328 | -0.6 | 0.36869 | 0.3686 | 0.88 | Sentron_441 | -0.66598 | -0.10334 | -4e-06 | Old calibration; Run 17
2020-08-13 | -0.003203 | -0.6 | 0.36867 | 0.3686 | 0.65 | Sentron_441 | -0.66598 | -0.10334 | -4e-06 | New calibration; Run 18
2020-08-14 | -0.003203 | -0.6 | 0.36864 | 0.36858 | 0.59 | Sentron_441 | -0.66598 | -0.10334 | -4e-06 | HXU-032; Run 18
2020-08-21 | -0.003371 | -0.6 | 0.36864 | 0.36859 | 0.51 | Sentron_441 | -0.6661 | -0.10329 | -0.000387 | HXU-014; Run 18
2020-08-27 | -0.003211 | -0.8 | 0.36864 | 0.36859 | 0.5 | Sentron_441 | -0.666 | -0.10342 | -3.3e-05 | HXU-Reference, DS008; Run 18
2020-09-04 | -0.003291 | -0.5 | 0.36864 | 0.3686 | 0.49 | Sentron_441 | -0.66604 | -0.10336 | 0.000299 | HXU-016, DS001; Run 18
2020-09-25 | -0.003423 | -0.7 | 0.36864 | 0.3686 | 0.46 | Sentron_441 | -0.66637 | -0.10332 | 0.000151 | HXU-017, DS001; Run 18
2020-10-30 | -0.003756 | -0.5 | 0.3686 | 0.36859 | 0.02 | Sentron_441 | -0.66627 | -0.10323 | 0.000333 | HXU-015, DS001; Run 18
2020-11-02 | -0.003744 | -0.5 | 0.36861 | 0.36859 | 0.17 | Sentron_441 | -0.6662 | -0.10343 | 0.000368 | HXU-015, DS001; Run 18, old calibration
2020-11-02 | -0.003706 | -0.4 | 0.36863 | 0.36859 | 0.47 | Sentron_441 | -0.66632 | -0.10339 | 0.00058 | HXU-015, DS001; Run 19, new calibration
2020-11-06 | -0.003526 | -0.5 | 0.36866 | 0.36861 | 0.57 | Sentron_441 | -0.66658 | -0.10321 | 0.000251 | HXU_Reference, DS009; Run 19
2020-11-10 | -0.003752 | -0.9 | 0.36863 | 0.36859 | 0.41 | Sentron_441 | -0.66658 | -0.10321 | 0.000251 | HXU_16, Lifetime test, Initial; Run 19
2020-11-12 | -0.003774 | -0.9 | 0.36862 | 0.36858 | 0.4 | Sentron_441 | -0.66621 | -0.10311 | 0.000192 | HXU_16, Lifetime test, Before 1-st set; Run 19
2020-11-13 | -0.0037 | -0.7 | 0.36861 | 0.36857 | 0.38 | Sentron_441 | -0.66627 | -0.10344 | 0.000267 | HXU_16, Lifetime test, After 1-st set; Run 19
2020-11-16 | -0.003638 | -0.6 | 0.36862 | 0.36858 | 0.41 | Sentron_441 | -0.66635 | -0.10329 | 0.000491 | HXU_16, Lifetime test, After 2-d set; Run 19
2020-11-19 | -0.003521 | -0.7 | 0.36865 | 0.36859 | 0.55 | Sentron_441 | -0.6664 | -0.10335 | 0.000265 | HXU_16, Lifetime test, After set 3; Run 19
2020-11-23 | -0.003701 | -0.6 | 0.36862 | 0.36858 | 0.43 | Sentron_441 | -0.66639 | -0.10332 | 0.000253 | HXU_16, Lifetime test, After set 4; Run 19
2020-11-30 | -0.003798 | -0.6 | 0.36862 | 0.36858 | 0.38 | Sentron_441 | -0.66623 | -0.10339 | 0.000417 | HXU_16, Lifetime test, After set 5; Run 19
2020-12-07 | -0.003685 | -0.6 | 0.36861 | 0.36858 | 0.28 | Sentron_441 | -0.66629 | -0.10346 | 0.000233 | HXU_16, Lifetime test, After set 6; Run 19
2020-12-10 | -0.003795 | -0.5 | 0.36861 | 0.36858 | 0.34 | Sentron_441 | -0.66642 | -0.10343 | 0.000304 | HXU_16, Lifetime test, After set 6; Run 19
2020-12-16 | -0.00369 | -0.7 | 0.36863 | 0.36858 | 0.43 | Sentron_441 | -0.66646 | -0.10349 | 0.000255 | HXU_16, Before final, DS002; Run 19
2021-02-12 | -0.00364 | -0.4 | 0.36862 | 0.36858 | 0.36 | Sentron_441 | -0.66639 | -0.10344 | 0.000162 | HXU_000, Before final, DS001; Run 19
2021-03-02 | -0.00381 | -0.4 | 0.36864 | 0.3686 | 0.4 | Sentron_441 | -0.66595 | -0.10353 | 0.000435 | HXU_000, new calibration; Run 20
2021-03-17 | -0.003773 | -0.5 | 0.3686 | 0.36856 | 0.4 | Sentron_441 | -0.66582 | -0.10341 | 0.000312 | HXU_000, temperature test, 20C; Run 20
2021-03-22 | -0.003777 | -0.4 | 0.36898 | 0.36893 | 0.51 | Sentron_441 | -0.66629 | -0.10337 | 0.000287 | HXU_000, temperature test, 19C; Run 21
2021-03-31 | -0.003737 | -0.5 | 0.36882 | 0.36874 | 0.88 | Sentron_441 | -0.66644 | -0.10339 | 0.000287 | HXU_000, temperature test, 19.5C; Run 21
2021-03-31 | -0.003749 | -0.5 | 0.36882 | 0.3688 | 0.25 | Sentron_441 | -0.66612 | -0.10339 | 7.3e-05 | HXU_000, temperature test, 19.5C; Run 22
2021-04-07 | -0.003744 | -0.5 | 0.36849 | 0.36838 | 1.08 | Sentron_441 | -0.66631 | -0.1033 | 0.000292 | HXU_000, temperature test, 20.5C; Run 22
2021-04-07 | -0.003809 | -0.5 | 0.36845 | 0.36838 | 0.68 | Sentron_441 | -0.66652 | -0.10334 | 9e-05 | HXU_000, temperature test, 20.5C; Run 23
2021-04-14 | -0.003821 | -0.5 | 0.36827 | 0.36816 | 1.12 | Sentron_441 | -0.6662 | -0.10329 | 0.000268 | HXU_000, temperature test, 21C; Run 23
2021-04-14 | -0.00378 | -0.6 | 0.36822 | 0.36816 | 0.57 | Sentron_441 | -0.6662 | -0.10336 | 9e-06 | HXU_000, temperature test, 21C; Run 24
2021-04-21 | -0.003657 | -0.6 | 0.36859 | 0.36856 | 0.34 | Sentron_441 | -0.66667 | -0.10342 | 0.000124 | HXU_000, temperature test, 20C; Run 24
2021-04-21 | -0.003776 | -0.6 | 0.36864 | 0.36856 | 0.8 | Sentron_441 | -0.6663 | -0.10335 | 0.000131 | HXU_000, temperature test, 20C; Run 25
2021-04-23 | -0.003652 | -0.5 | 0.36862 | 0.36854 | 0.77 | Sentron_441 | -0.66656 | -0.10342 | 0.000257 | HXU_000; Run 25
2021-07-09 | -0.00043 | -0.11 | 0.36824 | 0.36839 | -1.48 | Senis_27-14 | -0.66616 | -0.10142 | -0.000275 | HXU_000; Run 1
2021-07-15 | -0.000419 | 0.3 | 0.36845 | 0.36851 | -0.61 | Senis_27-14, Run 7 | -0.66452 | -0.10142 | 0.000502 | HXU_000;
2021-08-23 | -0.003418 | -0.6 | 0.36862 | 0.36847 | 1.51 | Sentron 441, Run 25 | -0.66627 | -0.1036 | 0.000221 | HXU_000;
2021-08-24 | -0.003314 | -0.6 | 0.36863 | 0.36847 | 1.56 | Sentron 441, Run 25 | -0.66624 | -0.10349 | -0.000419 | HXU_000;
2021-08-24 | -0.003314 | -0.4 | 0.36854 | 0.36847 | 0.65 | Sentron 441, Run 26 | -0.66619 | -0.1038 | -0.000411 | HXU_000;
2021-08-24 | -0.003363 | -0.4 | 0.36852 | 0.36847 | 0.49 | Sentron 441, Run 26 | -0.66906 | -0.10358 | 0.00052 | HXU_000; repeat, probe re-aligned
2021-09-24 | -0.003536 | -0.6 | 0.36855 | 0.36851 | 0.39 | Sentron 441, Run 26 | -0.66939 | -0.10361 | 0.00063 | HXU_Reference, DS010
2021-10-11 | -0.003778 | -0.6 | 0.36856 | 0.36856 | 0.03 | Sentron 441, Run 26 | -0.66952 | -0.10362 | 0.000344 | HXU_011, DS004
2021-10-13 | -0.003697 | -0.6 | 0.36856 | 0.36853 | 0.33 | Sentron 441, Run 27; 1.9T | -0.66842 | -0.1037 | 0.000487 | HXU_011, DS004
2021-10-18 | -0.003669 | -0.6 | 0.36856 | 0.36852 | 0.32 | Sentron 441, Run 27; 1.9T | -0.66866 | -0.10362 | 0.000581 | HXU_011, DS004; before final
2022-08-17 | -0.003316 | -0.6 | 0.36855 | 0.36846 | 0.89 | Sentron 441, Run 27; 1.9T | -0.66751 | -0.10339 | 0.000601 | Back from PS set-up
2022-08-19 | 0.001135 | -11.2 | 0.36749 | 0.36843 | -9.32 | SENIS_HPIC-30016522 | -0.66559 | -0.10571 | -0.000783 | First check
2022-09-27 | -0.003482 | -0.6 | 0.36852 | 0.36845 | 0.68 | Sentron 441, Run 29; 1.68T | -0.66724 | -0.10175 | -0.000168 | HXU Reference, DS012
2022-10-14 | -0.003416 | -0.6 | 0.36851 | 0.36843 | 0.72 | Sentron 441, Run 29; 1.68T | -0.66688 | -0.10179 | -0.000237 | HXU-017 check; back from the tunnel
2022-10-19 | -0.003588 | -0.6 | 0.36845 | 0.36839 | 0.63 | Sentron 441, Run 31; 1.68T | -0.66648 | -0.1017 | -0.000281 | HXU-017 check; back from the tunnel
2022-10-24 | -0.00372 | -0.4 | 0.36847 | 0.36844 | 0.34 | Sentron 441, Run 31; 1.68T | -0.66653 | -0.10171 | -0.000251 | HXU-017 DS 0002

## Sheet2
Thermistor check
Date | Label | S/N | Channel | Reading | Reference | D
2017-10-18 | T1 | 2 |  | 20.14 | 20.139 | 0.001
| T2 | 3 |  | 20.16 | 20.159 | 0.001
| T3 | 5 |  | 20.09 | 20.096 | -0.006
| T4 | 24 |  | 20.16 | 20.159 | 0.001
| T5 | 25 |  | 20.12 | 20.119 | 0.001
| TC | 26 |  | 20.09 | 20.095 | -0.005
2018-07-31 | T1 | 2 |  | 20.08 | 20.082 | -0.002
| T2 | 3 |  | 20.13 | 20.129 | 0.001
| T3 | 5 |  | 20.12 | 20.124 | -0.004
| T4 | 24 |  | 20.19 | 20.192 | -0.002
| T5 | 25 |  | 20.1 | 20.096 | 0.004
| TC | 26 |  | 20.14 | 20.133 | 0.007
2019-10-03 | USA | USA | 201/D1 | 20.04 | 20.029 | 0.011
| USW | USW | 204/D3 | 20.03 | 20.028 | 0.002
| MA | MA | 203/C4 | 19.98 | 19.97 | 0.01
| MW | MW | 206/C2 | 19.98 | 19.974 | 0.006
| DSA | DSA | 205/C3 | 19.98 | 19.974 | 0.006
| DSW | DSW | 207/C1 | 19.97 | 19.976 | -0.006
Probe calibrated

## Sheet3
Thermistor Calibration check (Kugler bench)
T1 - Top US
T2 - Top Middle
T3 - Bottom Middle
T4 - Bottom DS
T5 - Top DS
T6 - Reference magnet
Date | T1 | Reference | T2 | Reference | T3 | Reference | T4 | Reference | T5 | Reference | T6 | Reference
2009-04-16 | 19.96 | 19.958 | 19.97 | 19.966 | 19.96 | 19.956 | 19.94 | 19.943 | 19.93 | 19.931 | 19.88 | 19.975 | 0.002 | 0.004 | 0.004 | -0.003 | -0.001 | -0.095
2009-06-01 | 19.99 | 19.991 | 19.97 | 19.963 | 19.96 | 19.96 | 19.96 | 19.954 | 19.95 | 19.947 | 19.9 | 19.904 | -0.001 | 0.007 | 0 | 0.006 | 0.003 | -0.004
2012-06-19 | 19.99 | 19.98 | 19.98 | 19.971 | 19.97 | 19.969 | 19.96 | 19.955 | 19.94 | 19.932 | 19.81 |  | 0.01 | 0.009 | 0.001 | 0.005 | 0.008 | 19.81
2012-08-13 | 20 | 19.992 | 19.97 | 19.964 | 19.97 | 19.968 | 19.95 | 19.952 | 19.95 | 19.951 | 20 | 19.997 | 0.008 | 0.006 | 0.002 | -0.002 | -0.001 | 0.003
2013-02-27 | 19.95 | 19.945 | 19.94 | 19.944 | 19.94 | 19.936 | 19.93 | 19.925 | 19.91 | 19.903 | 19.79 | 19.783 | 0.005 | -0.004 | 0.004 | 0.005 | 0.007 | 0.007
2013-05-16 | 20.01 | 20.003 | 20 | 19.992 | 20 | 19.994 | 19.97 | 19.963 | 19.92 | 19.914 | 19.85 | 19.849 | 0.007 | 0.008 | 0.006 | 0.007 | 0.006 | 0.001