## Sheet1
Date | Vzero | By(mV) | Bprobe(T) | Bnmr(T) | Delta(G) | No temperature correction | Z | Y | X | Comments
2021-12-01 | -0.003669 | 3 | -0.35724 | 0.35718 | -0.55 | Sentron 441, Run 27; 1.9T | 5.0529 | -0.002084 | 0.03827 | SXHEPS-000
2021-12-02 | -0.003749 | 3.4 | -0.35727 | 0.35722 | -0.47 | Sentron 441, Run 27; 1.9T | 5.0539 | -0.002317 | 0.037933 | SXHEPS-000
2021-12-09 | -0.003663 | 2.8 | -0.35728 | 0.35722 | -0.56 | Sentron 441, Run 28; 1.65T | 5.0532 | -0.001846 | 0.037817 | SXHEPS-000
2022-02-07 | -0.003744 | 2.7 | -0.38081 | 0.38065 | -1.61 | Sentron 441, Run 28; 1.65T | 4.7865 | -0.000307 | 0.036904 | SXHEPS-000; Before LifeTime test
2022-02-07 | -0.0038 | 2.7 | -0.38079 | 0.38065 | -1.46 | Sentron 441, Run 28; 1.65T | 4.7856 | -0.009125 | 0.036853 | SXHEPS-000; Before LifeTime test
2022-02-14 | -0.003744 | 2.8 | -0.38083 | 0.38068 | -1.49 | Sentron 441, Run 28; 1.65T | 4.7856 | -0.009272 | 0.036741 | SXHEPS-000; After 500 cycles
2022-02-17 | -0.003754 | 2.8 | -0.38082 | 0.38068 | -1.39 | Sentron 441, Run 28; 1.65T | 4.7856 | -0.009235 | 0.036889 | SXHEPS-000; After 650 cycles

## Sheet2
Thermistor check
Date | Label | S/N | Channel | Reading | Reference | D
2017-10-18 | T1 | 2 |  | 20.14 | 20.139 | 0.001
| T2 | 3 |  | 20.16 | 20.159 | 0.001
| T3 | 5 |  | 20.09 | 20.096 | -0.006
| T4 | 24 |  | 20.16 | 20.159 | 0.001
| T5 | 25 |  | 20.12 | 20.119 | 0.001
| TC | 26 |  | 20.09 | 20.095 | -0.005
2018-07-31 | T1 | 2 |  | 20.08 | 20.082 | -0.002
| T2 | 3 |  | 20.13 | 20.129 | 0.001
| T3 | 5 |  | 20.12 | 20.124 | -0.004
| T4 | 24 |  | 20.19 | 20.192 | -0.002
| T5 | 25 |  | 20.1 | 20.096 | 0.004
| TC | 26 |  | 20.14 | 20.133 | 0.007
2019-10-03 | USA | USA | 201/D1 | 20.04 | 20.029 | 0.011
| USW | USW | 204/D3 | 20.03 | 20.028 | 0.002
| MA | MA | 203/C4 | 19.98 | 19.97 | 0.01
| MW | MW | 206/C2 | 19.98 | 19.974 | 0.006
| DSA | DSA | 205/C3 | 19.98 | 19.974 | 0.006
| DSW | DSW | 207/C1 | 19.97 | 19.976 | -0.006
Probe calibrated

## Sheet3
Thermistor Calibration check (Kugler bench)
T1 - Top US
T2 - Top Middle
T3 - Bottom Middle
T4 - Bottom DS
T5 - Top DS
T6 - Reference magnet
Date | T1 | Reference | T2 | Reference | T3 | Reference | T4 | Reference | T5 | Reference | T6 | Reference
2009-04-16 | 19.96 | 19.958 | 19.97 | 19.966 | 19.96 | 19.956 | 19.94 | 19.943 | 19.93 | 19.931 | 19.88 | 19.975 | 0.002 | 0.004 | 0.004 | -0.003 | -0.001 | -0.095
2009-06-01 | 19.99 | 19.991 | 19.97 | 19.963 | 19.96 | 19.96 | 19.96 | 19.954 | 19.95 | 19.947 | 19.9 | 19.904 | -0.001 | 0.007 | 0 | 0.006 | 0.003 | -0.004
2012-06-19 | 19.99 | 19.98 | 19.98 | 19.971 | 19.97 | 19.969 | 19.96 | 19.955 | 19.94 | 19.932 | 19.81 |  | 0.01 | 0.009 | 0.001 | 0.005 | 0.008 | 19.81
2012-08-13 | 20 | 19.992 | 19.97 | 19.964 | 19.97 | 19.968 | 19.95 | 19.952 | 19.95 | 19.951 | 20 | 19.997 | 0.008 | 0.006 | 0.002 | -0.002 | -0.001 | 0.003
2013-02-27 | 19.95 | 19.945 | 19.94 | 19.944 | 19.94 | 19.936 | 19.93 | 19.925 | 19.91 | 19.903 | 19.79 | 19.783 | 0.005 | -0.004 | 0.004 | 0.005 | 0.007 | 0.007
2013-05-16 | 20.01 | 20.003 | 20 | 19.992 | 20 | 19.994 | 19.97 | 19.963 | 19.92 | 19.914 | 19.85 | 19.849 | 0.007 | 0.008 | 0.006 | 0.007 | 0.006 | 0.001