## 05JUL2019
SSRL |  |  |  | 2019-07-05
Septum |  |  |  | K. Abraha
H. Imfeld
Inches
| Z | X | Y
B | -21.685 | -6.781 | 15.329
C | -21.671 | -8.161 | 14
D | -21.696 | -8.182 | -12.436
E | 21.69 | -8.18 | -12.482
F | 21.647 | -8.155 | 13.999
G | 21.655 | -6.81 | 15.317
2 | -21.683 | -6.78 | 16.016
3 | -21.665 | -8.849 | 14.001
4 | -21.696 | -8.869 | -12.438
5 | 21.689 | -8.866 | -12.481
6 | 21.647 | -8.842 | 13.998
7 | 21.656 | -6.808 | 16.005
The Primary Axis is the Top V Plane. It controls Roll and Pitch. (The Top V Plane is really an X plane. The Septum is rolled -90 degrees during fiducialization.)
The Secondary Axis a line between the US and DS measured V points. It controls Yaw.
A line between the US and DS V points was projected into the Top V Plane. Two points were created by intersecting this line with the US and DS Steel Planes.
The Midpoint of the US and DS Steel Points is the temporary origin. It sits -17.5 mm in X.
The Septum Frame is shifted +17.5 mm from the temporary coordinate system.