## Delat Measurement Modes
# | Case |  | Mode | Kind | harmonic | Row Avg
|  | Kequ | <z13>-<z24> |  | h | <z> | Bmax,Delta | KLCLS | z1 | z2 | z3 | z4 | lu,LCLS | lu,Delta | ku,Delta | KDelta,max | cos(ku Mode) | d13 | d24 | A13 | A24 | Kx | Ky | KDelta
|  | [] | [mm] | [] | [] | [µm] | [T] | [] | [µm] | [µm] | [µm] | [µm] | [m] | [m] | [1/m] | [] |  | [mm] | [mm] | [] | [] | [] | [] | []
1 | Operational | 3.45 | -16 | 1 | 1 | 0 | 1.2007 | 3.47 | -6026.6777 | 9973.3223 | -9973.3223 | 6026.6777 | 0.03 | 0.032 | 196.3495 | 3.5876 | -1 | 3.9466 | 3.9466 | 0.92587 | 0.92587 | 3.3217 | 0 | 3.3217
2 | Operational | 3.47 | -16 | 1 | 1 | 0 | 1.2007 | 3.47 | -6101.1807 | 9898.8193 | -9898.8193 | 6101.1807 | 0.03 | 0.032 | 196.3495 | 3.5876 | -1 | 3.7976 | 3.7976 | 0.9313 | 0.9313 | 3.3412 | 0 | 3.3412
3 | Operational | 3.49 | -16 | 1 | 1 | 0 | 1.2007 | 3.47 | -6178.5759 | 9821.4241 | -9821.4241 | 6178.5759 | 0.03 | 0.032 | 196.3495 | 3.5876 | -1 | 3.6428 | 3.6428 | 0.93673 | 0.93673 | 3.3606 | 0 | 3.3606
4 | Operational | 3.51 | -16 | 1 | 1 | 0 | 1.2007 | 3.47 | -6259.2497 | 9740.7503 | -9740.7503 | 6259.2497 | 0.03 | 0.032 | 196.3495 | 3.5876 | -1 | 3.4815 | 3.4815 | 0.94215 | 0.94215 | 3.3801 | 0 | 3.3801
5 | Operational | 3.45 | -8 | 1 | 1 | 0 | 1.2007 | 3.47 | -2026.6777 | 5973.3223 | -5973.3223 | 2026.6777 | 0.03 | 0.032 | 196.3495 | 3.5876 | 6.1257e-17 | 3.9466 | 3.9466 | 0.92587 | 0.92587 | 2.3488 | 2.3488 | 3.3217
6 | Operational | 3.47 | -8 | 1 | 1 | 0 | 1.2007 | 3.47 | -2101.1807 | 5898.8193 | -5898.8193 | 2101.1807 | 0.03 | 0.032 | 196.3495 | 3.5876 | 6.1257e-17 | 3.7976 | 3.7976 | 0.9313 | 0.9313 | 2.3626 | 2.3626 | 3.3412
7 | Operational | 3.49 | -8 | 1 | 1 | 0 | 1.2007 | 3.47 | -2178.5759 | 5821.4241 | -5821.4241 | 2178.5759 | 0.03 | 0.032 | 196.3495 | 3.5876 | 6.1257e-17 | 3.6428 | 3.6428 | 0.93673 | 0.93673 | 2.3763 | 2.3763 | 3.3606
8 | Operational | 3.51 | -8 | 1 | 1 | 0 | 1.2007 | 3.47 | -2259.2497 | 5740.7503 | -5740.7503 | 2259.2497 | 0.03 | 0.032 | 196.3495 | 3.5876 | 6.1257e-17 | 3.4815 | 3.4815 | 0.94215 | 0.94215 | 2.3901 | 2.3901 | 3.3801
9 | Operational | 3.45 | 0 | 1 | 1 | 0 | 1.2007 | 3.47 | 1973.3223 | 1973.3223 | -1973.3223 | -1973.3223 | 0.03 | 0.032 | 196.3495 | 3.5876 | 1 | 3.9466 | 3.9466 | 0.92587 | 0.92587 | 0 | 3.3217 | 3.3217
10 | Operational | 3.47 | 0 | 1 | 1 | 0 | 1.2007 | 3.47 | 1898.8193 | 1898.8193 | -1898.8193 | -1898.8193 | 0.03 | 0.032 | 196.3495 | 3.5876 | 1 | 3.7976 | 3.7976 | 0.9313 | 0.9313 | 0 | 3.3412 | 3.3412
11 | Operational | 3.49 | 0 | 1 | 1 | 0 | 1.2007 | 3.47 | 1821.4241 | 1821.4241 | -1821.4241 | -1821.4241 | 0.03 | 0.032 | 196.3495 | 3.5876 | 1 | 3.6428 | 3.6428 | 0.93673 | 0.93673 | 0 | 3.3606 | 3.3606
12 | Operational | 3.51 | 0 | 1 | 1 | 0 | 1.2007 | 3.47 | 1740.7503 | 1740.7503 | -1740.7503 | -1740.7503 | 0.03 | 0.032 | 196.3495 | 3.5876 | 1 | 3.4815 | 3.4815 | 0.94215 | 0.94215 | 0 | 3.3801 | 3.3801
13 | Operational | 3.45 | 8 | 1 | 1 | 0 | 1.2007 | 3.47 | 5973.3223 | -2026.6777 | 2026.6777 | -5973.3223 | 0.03 | 0.032 | 196.3495 | 3.5876 | 6.1257e-17 | 3.9466 | 3.9466 | 0.92587 | 0.92587 | 2.3488 | 2.3488 | 3.3217
14 | Operational | 3.47 | 8 | 1 | 1 | 0 | 1.2007 | 3.47 | 5898.8193 | -2101.1807 | 2101.1807 | -5898.8193 | 0.03 | 0.032 | 196.3495 | 3.5876 | 6.1257e-17 | 3.7976 | 3.7976 | 0.9313 | 0.9313 | 2.3626 | 2.3626 | 3.3412
15 | Operational | 3.49 | 8 | 1 | 1 | 0 | 1.2007 | 3.47 | 5821.4241 | -2178.5759 | 2178.5759 | -5821.4241 | 0.03 | 0.032 | 196.3495 | 3.5876 | 6.1257e-17 | 3.6428 | 3.6428 | 0.93673 | 0.93673 | 2.3763 | 2.3763 | 3.3606
16 | Operational | 3.51 | 8 | 1 | 1 | 0 | 1.2007 | 3.47 | 5740.7503 | -2259.2497 | 2259.2497 | -5740.7503 | 0.03 | 0.032 | 196.3495 | 3.5876 | 6.1257e-17 | 3.4815 | 3.4815 | 0.94215 | 0.94215 | 2.3901 | 2.3901 | 3.3801
17 | Operational | 3.45 | 16 | 1 | 1 | 0 | 1.2007 | 3.47 | 9973.3223 | -6026.6777 | 6026.6777 | -9973.3223 | 0.03 | 0.032 | 196.3495 | 3.5876 | -1 | 3.9466 | 3.9466 | 0.92587 | 0.92587 | 3.3217 | 0 | 3.3217
18 | Operational | 3.47 | 16 | 1 | 1 | 0 | 1.2007 | 3.47 | 9898.8193 | -6101.1807 | 6101.1807 | -9898.8193 | 0.03 | 0.032 | 196.3495 | 3.5876 | -1 | 3.7976 | 3.7976 | 0.9313 | 0.9313 | 3.3412 | 0 | 3.3412
19 | Operational | 3.49 | 16 | 1 | 1 | 0 | 1.2007 | 3.47 | 9821.4241 | -6178.5759 | 6178.5759 | -9821.4241 | 0.03 | 0.032 | 196.3495 | 3.5876 | -1 | 3.6428 | 3.6428 | 0.93673 | 0.93673 | 3.3606 | 0 | 3.3606
20 | Operational | 3.51 | 16 | 1 | 1 | 0 | 1.2007 | 3.47 | 9740.7503 | -6259.2497 | 6259.2497 | -9740.7503 | 0.03 | 0.032 | 196.3495 | 3.5876 | -1 | 3.4815 | 3.4815 | 0.94215 | 0.94215 | 3.3801 | 0 | 3.3801
21 | Operational | 3.45 | -16 | 2 | 1 | 0 | 1.2007 | 3.47 | -9973.3223 | 9973.3223 | -6026.6777 | 6026.6777 | 0.03 | 0.032 | 196.3495 | 3.5876 | -1 | -3.9466 | 3.9466 | 0.92587 | 0.92587 | 3.3217 | 0 | 3.3217
22 | Operational | 3.47 | -16 | 2 | 1 | 0 | 1.2007 | 3.47 | -9898.8193 | 9898.8193 | -6101.1807 | 6101.1807 | 0.03 | 0.032 | 196.3495 | 3.5876 | -1 | -3.7976 | 3.7976 | 0.9313 | 0.9313 | 3.3412 | 0 | 3.3412
23 | Operational | 3.49 | -16 | 2 | 1 | 0 | 1.2007 | 3.47 | -9821.4241 | 9821.4241 | -6178.5759 | 6178.5759 | 0.03 | 0.032 | 196.3495 | 3.5876 | -1 | -3.6428 | 3.6428 | 0.93673 | 0.93673 | 3.3606 | 0 | 3.3606
24 | Operational | 3.51 | -16 | 2 | 1 | 0 | 1.2007 | 3.47 | -9740.7503 | 9740.7503 | -6259.2497 | 6259.2497 | 0.03 | 0.032 | 196.3495 | 3.5876 | -1 | -3.4815 | 3.4815 | 0.94215 | 0.94215 | 3.3801 | 0 | 3.3801
25 | Operational | 3.45 | -8 | 2 | 1 | 0 | 1.2007 | 3.47 | -5973.3223 | 5973.3223 | -2026.6777 | 2026.6777 | 0.03 | 0.032 | 196.3495 | 3.5876 | 6.1257e-17 | -3.9466 | 3.9466 | 0.92587 | 0.92587 | 2.3488 | 2.3488 | 3.3217
26 | Operational | 3.47 | -8 | 2 | 1 | 0 | 1.2007 | 3.47 | -5898.8193 | 5898.8193 | -2101.1807 | 2101.1807 | 0.03 | 0.032 | 196.3495 | 3.5876 | 6.1257e-17 | -3.7976 | 3.7976 | 0.9313 | 0.9313 | 2.3626 | 2.3626 | 3.3412
27 | Operational | 3.49 | -8 | 2 | 1 | 0 | 1.2007 | 3.47 | -5821.4241 | 5821.4241 | -2178.5759 | 2178.5759 | 0.03 | 0.032 | 196.3495 | 3.5876 | 6.1257e-17 | -3.6428 | 3.6428 | 0.93673 | 0.93673 | 2.3763 | 2.3763 | 3.3606
28 | Operational | 3.51 | -8 | 2 | 1 | 0 | 1.2007 | 3.47 | -5740.7503 | 5740.7503 | -2259.2497 | 2259.2497 | 0.03 | 0.032 | 196.3495 | 3.5876 | 6.1257e-17 | -3.4815 | 3.4815 | 0.94215 | 0.94215 | 2.3901 | 2.3901 | 3.3801
29 | Operational | 3.45 | 0 | 2 | 1 | 0 | 1.2007 | 3.47 | -1973.3223 | 1973.3223 | 1973.3223 | -1973.3223 | 0.03 | 0.032 | 196.3495 | 3.5876 | 1 | -3.9466 | 3.9466 | 0.92587 | 0.92587 | 0 | 3.3217 | 3.3217
30 | Operational | 3.47 | 0 | 2 | 1 | 0 | 1.2007 | 3.47 | -1898.8193 | 1898.8193 | 1898.8193 | -1898.8193 | 0.03 | 0.032 | 196.3495 | 3.5876 | 1 | -3.7976 | 3.7976 | 0.9313 | 0.9313 | 0 | 3.3412 | 3.3412
31 | Operational | 3.49 | 0 | 2 | 1 | 0 | 1.2007 | 3.47 | -1821.4241 | 1821.4241 | 1821.4241 | -1821.4241 | 0.03 | 0.032 | 196.3495 | 3.5876 | 1 | -3.6428 | 3.6428 | 0.93673 | 0.93673 | 0 | 3.3606 | 3.3606
32 | Operational | 3.51 | 0 | 2 | 1 | 0 | 1.2007 | 3.47 | -1740.7503 | 1740.7503 | 1740.7503 | -1740.7503 | 0.03 | 0.032 | 196.3495 | 3.5876 | 1 | -3.4815 | 3.4815 | 0.94215 | 0.94215 | 0 | 3.3801 | 3.3801
33 | Operational | 3.45 | 8 | 2 | 1 | 0 | 1.2007 | 3.47 | 2026.6777 | -2026.6777 | 5973.3223 | -5973.3223 | 0.03 | 0.032 | 196.3495 | 3.5876 | 6.1257e-17 | -3.9466 | 3.9466 | 0.92587 | 0.92587 | 2.3488 | 2.3488 | 3.3217
34 | Operational | 3.47 | 8 | 2 | 1 | 0 | 1.2007 | 3.47 | 2101.1807 | -2101.1807 | 5898.8193 | -5898.8193 | 0.03 | 0.032 | 196.3495 | 3.5876 | 6.1257e-17 | -3.7976 | 3.7976 | 0.9313 | 0.9313 | 2.3626 | 2.3626 | 3.3412
35 | Operational | 3.49 | 8 | 2 | 1 | 0 | 1.2007 | 3.47 | 2178.5759 | -2178.5759 | 5821.4241 | -5821.4241 | 0.03 | 0.032 | 196.3495 | 3.5876 | 6.1257e-17 | -3.6428 | 3.6428 | 0.93673 | 0.93673 | 2.3763 | 2.3763 | 3.3606
36 | Operational | 3.51 | 8 | 2 | 1 | 0 | 1.2007 | 3.47 | 2259.2497 | -2259.2497 | 5740.7503 | -5740.7503 | 0.03 | 0.032 | 196.3495 | 3.5876 | 6.1257e-17 | -3.4815 | 3.4815 | 0.94215 | 0.94215 | 2.3901 | 2.3901 | 3.3801
37 | Operational | 3.45 | 16 | 2 | 1 | 0 | 1.2007 | 3.47 | 6026.6777 | -6026.6777 | 9973.3223 | -9973.3223 | 0.03 | 0.032 | 196.3495 | 3.5876 | -1 | -3.9466 | 3.9466 | 0.92587 | 0.92587 | 3.3217 | 0 | 3.3217
38 | Operational | 3.47 | 16 | 2 | 1 | 0 | 1.2007 | 3.47 | 6101.1807 | -6101.1807 | 9898.8193 | -9898.8193 | 0.03 | 0.032 | 196.3495 | 3.5876 | -1 | -3.7976 | 3.7976 | 0.9313 | 0.9313 | 3.3412 | 0 | 3.3412
39 | Operational | 3.49 | 16 | 2 | 1 | 0 | 1.2007 | 3.47 | 6178.5759 | -6178.5759 | 9821.4241 | -9821.4241 | 0.03 | 0.032 | 196.3495 | 3.5876 | -1 | -3.6428 | 3.6428 | 0.93673 | 0.93673 | 3.3606 | 0 | 3.3606
40 | Operational | 3.51 | 16 | 2 | 1 | 0 | 1.2007 | 3.47 | 6259.2497 | -6259.2497 | 9740.7503 | -9740.7503 | 0.03 | 0.032 | 196.3495 | 3.5876 | -1 | -3.4815 | 3.4815 | 0.94215 | 0.94215 | 3.3801 | 0 | 3.3801
41 | Operational | 3.45 | -16 | 3 | 1 | 0 | 1.2007 | 3.47 | -9973.3223 | 6026.6777 | -6026.6777 | 9973.3223 | 0.03 | 0.032 | 196.3495 | 3.5876 | -1 | -3.9466 | -3.9466 | 0.92587 | 0.92587 | 3.3217 | 0 | 3.3217
42 | Operational | 3.47 | -16 | 3 | 1 | 0 | 1.2007 | 3.47 | -9898.8193 | 6101.1807 | -6101.1807 | 9898.8193 | 0.03 | 0.032 | 196.3495 | 3.5876 | -1 | -3.7976 | -3.7976 | 0.9313 | 0.9313 | 3.3412 | 0 | 3.3412
43 | Operational | 3.49 | -16 | 3 | 1 | 0 | 1.2007 | 3.47 | -9821.4241 | 6178.5759 | -6178.5759 | 9821.4241 | 0.03 | 0.032 | 196.3495 | 3.5876 | -1 | -3.6428 | -3.6428 | 0.93673 | 0.93673 | 3.3606 | 0 | 3.3606
44 | Operational | 3.51 | -16 | 3 | 1 | 0 | 1.2007 | 3.47 | -9740.7503 | 6259.2497 | -6259.2497 | 9740.7503 | 0.03 | 0.032 | 196.3495 | 3.5876 | -1 | -3.4815 | -3.4815 | 0.94215 | 0.94215 | 3.3801 | 0 | 3.3801
45 | Operational | 3.45 | -8 | 3 | 1 | 0 | 1.2007 | 3.47 | -5973.3223 | 2026.6777 | -2026.6777 | 5973.3223 | 0.03 | 0.032 | 196.3495 | 3.5876 | 6.1257e-17 | -3.9466 | -3.9466 | 0.92587 | 0.92587 | 2.3488 | 2.3488 | 3.3217
46 | Operational | 3.47 | -8 | 3 | 1 | 0 | 1.2007 | 3.47 | -5898.8193 | 2101.1807 | -2101.1807 | 5898.8193 | 0.03 | 0.032 | 196.3495 | 3.5876 | 6.1257e-17 | -3.7976 | -3.7976 | 0.9313 | 0.9313 | 2.3626 | 2.3626 | 3.3412
47 | Operational | 3.49 | -8 | 3 | 1 | 0 | 1.2007 | 3.47 | -5821.4241 | 2178.5759 | -2178.5759 | 5821.4241 | 0.03 | 0.032 | 196.3495 | 3.5876 | 6.1257e-17 | -3.6428 | -3.6428 | 0.93673 | 0.93673 | 2.3763 | 2.3763 | 3.3606
48 | Operational | 3.51 | -8 | 3 | 1 | 0 | 1.2007 | 3.47 | -5740.7503 | 2259.2497 | -2259.2497 | 5740.7503 | 0.03 | 0.032 | 196.3495 | 3.5876 | 6.1257e-17 | -3.4815 | -3.4815 | 0.94215 | 0.94215 | 2.3901 | 2.3901 | 3.3801
49 | Operational | 3.45 | 0 | 3 | 1 | 0 | 1.2007 | 3.47 | -1973.3223 | -1973.3223 | 1973.3223 | 1973.3223 | 0.03 | 0.032 | 196.3495 | 3.5876 | 1 | -3.9466 | -3.9466 | 0.92587 | 0.92587 | 0 | 3.3217 | 3.3217
50 | Operational | 3.47 | 0 | 3 | 1 | 0 | 1.2007 | 3.47 | -1898.8193 | -1898.8193 | 1898.8193 | 1898.8193 | 0.03 | 0.032 | 196.3495 | 3.5876 | 1 | -3.7976 | -3.7976 | 0.9313 | 0.9313 | 0 | 3.3412 | 3.3412
51 | Operational | 3.49 | 0 | 3 | 1 | 0 | 1.2007 | 3.47 | -1821.4241 | -1821.4241 | 1821.4241 | 1821.4241 | 0.03 | 0.032 | 196.3495 | 3.5876 | 1 | -3.6428 | -3.6428 | 0.93673 | 0.93673 | 0 | 3.3606 | 3.3606
52 | Operational | 3.51 | 0 | 3 | 1 | 0 | 1.2007 | 3.47 | -1740.7503 | -1740.7503 | 1740.7503 | 1740.7503 | 0.03 | 0.032 | 196.3495 | 3.5876 | 1 | -3.4815 | -3.4815 | 0.94215 | 0.94215 | 0 | 3.3801 | 3.3801
53 | Operational | 3.45 | 8 | 3 | 1 | 0 | 1.2007 | 3.47 | 2026.6777 | -5973.3223 | 5973.3223 | -2026.6777 | 0.03 | 0.032 | 196.3495 | 3.5876 | 6.1257e-17 | -3.9466 | -3.9466 | 0.92587 | 0.92587 | 2.3488 | 2.3488 | 3.3217
54 | Operational | 3.47 | 8 | 3 | 1 | 0 | 1.2007 | 3.47 | 2101.1807 | -5898.8193 | 5898.8193 | -2101.1807 | 0.03 | 0.032 | 196.3495 | 3.5876 | 6.1257e-17 | -3.7976 | -3.7976 | 0.9313 | 0.9313 | 2.3626 | 2.3626 | 3.3412
55 | Operational | 3.49 | 8 | 3 | 1 | 0 | 1.2007 | 3.47 | 2178.5759 | -5821.4241 | 5821.4241 | -2178.5759 | 0.03 | 0.032 | 196.3495 | 3.5876 | 6.1257e-17 | -3.6428 | -3.6428 | 0.93673 | 0.93673 | 2.3763 | 2.3763 | 3.3606
56 | Operational | 3.51 | 8 | 3 | 1 | 0 | 1.2007 | 3.47 | 2259.2497 | -5740.7503 | 5740.7503 | -2259.2497 | 0.03 | 0.032 | 196.3495 | 3.5876 | 6.1257e-17 | -3.4815 | -3.4815 | 0.94215 | 0.94215 | 2.3901 | 2.3901 | 3.3801
57 | Operational | 3.45 | 16 | 3 | 1 | 0 | 1.2007 | 3.47 | 6026.6777 | -9973.3223 | 9973.3223 | -6026.6777 | 0.03 | 0.032 | 196.3495 | 3.5876 | -1 | -3.9466 | -3.9466 | 0.92587 | 0.92587 | 3.3217 | 0 | 3.3217
58 | Operational | 3.47 | 16 | 3 | 1 | 0 | 1.2007 | 3.47 | 6101.1807 | -9898.8193 | 9898.8193 | -6101.1807 | 0.03 | 0.032 | 196.3495 | 3.5876 | -1 | -3.7976 | -3.7976 | 0.9313 | 0.9313 | 3.3412 | 0 | 3.3412
59 | Operational | 3.49 | 16 | 3 | 1 | 0 | 1.2007 | 3.47 | 6178.5759 | -9821.4241 | 9821.4241 | -6178.5759 | 0.03 | 0.032 | 196.3495 | 3.5876 | -1 | -3.6428 | -3.6428 | 0.93673 | 0.93673 | 3.3606 | 0 | 3.3606
60 | Operational | 3.51 | 16 | 3 | 1 | 0 | 1.2007 | 3.47 | 6259.2497 | -9740.7503 | 9740.7503 | -6259.2497 | 0.03 | 0.032 | 196.3495 | 3.5876 | -1 | -3.4815 | -3.4815 | 0.94215 | 0.94215 | 3.3801 | 0 | 3.3801
61 | Operational | 3.45 | -16 | 4 | 1 | 0 | 1.2007 | 3.47 | -6026.6777 | 6026.6777 | -9973.3223 | 9973.3223 | 0.03 | 0.032 | 196.3495 | 3.5876 | -1 | 3.9466 | -3.9466 | 0.92587 | 0.92587 | 3.3217 | 0 | 3.3217
62 | Operational | 3.47 | -16 | 4 | 1 | 0 | 1.2007 | 3.47 | -6101.1807 | 6101.1807 | -9898.8193 | 9898.8193 | 0.03 | 0.032 | 196.3495 | 3.5876 | -1 | 3.7976 | -3.7976 | 0.9313 | 0.9313 | 3.3412 | 0 | 3.3412
63 | Operational | 3.49 | -16 | 4 | 1 | 0 | 1.2007 | 3.47 | -6178.5759 | 6178.5759 | -9821.4241 | 9821.4241 | 0.03 | 0.032 | 196.3495 | 3.5876 | -1 | 3.6428 | -3.6428 | 0.93673 | 0.93673 | 3.3606 | 0 | 3.3606
64 | Operational | 3.51 | -16 | 4 | 1 | 0 | 1.2007 | 3.47 | -6259.2497 | 6259.2497 | -9740.7503 | 9740.7503 | 0.03 | 0.032 | 196.3495 | 3.5876 | -1 | 3.4815 | -3.4815 | 0.94215 | 0.94215 | 3.3801 | 0 | 3.3801
65 | Operational | 3.45 | -8 | 4 | 1 | 0 | 1.2007 | 3.47 | -2026.6777 | 2026.6777 | -5973.3223 | 5973.3223 | 0.03 | 0.032 | 196.3495 | 3.5876 | 6.1257e-17 | 3.9466 | -3.9466 | 0.92587 | 0.92587 | 2.3488 | 2.3488 | 3.3217
66 | Operational | 3.47 | -8 | 4 | 1 | 0 | 1.2007 | 3.47 | -2101.1807 | 2101.1807 | -5898.8193 | 5898.8193 | 0.03 | 0.032 | 196.3495 | 3.5876 | 6.1257e-17 | 3.7976 | -3.7976 | 0.9313 | 0.9313 | 2.3626 | 2.3626 | 3.3412
67 | Operational | 3.49 | -8 | 4 | 1 | 0 | 1.2007 | 3.47 | -2178.5759 | 2178.5759 | -5821.4241 | 5821.4241 | 0.03 | 0.032 | 196.3495 | 3.5876 | 6.1257e-17 | 3.6428 | -3.6428 | 0.93673 | 0.93673 | 2.3763 | 2.3763 | 3.3606
68 | Operational | 3.51 | -8 | 4 | 1 | 0 | 1.2007 | 3.47 | -2259.2497 | 2259.2497 | -5740.7503 | 5740.7503 | 0.03 | 0.032 | 196.3495 | 3.5876 | 6.1257e-17 | 3.4815 | -3.4815 | 0.94215 | 0.94215 | 2.3901 | 2.3901 | 3.3801
69 | Operational | 3.45 | 0 | 4 | 1 | 0 | 1.2007 | 3.47 | 1973.3223 | -1973.3223 | -1973.3223 | 1973.3223 | 0.03 | 0.032 | 196.3495 | 3.5876 | 1 | 3.9466 | -3.9466 | 0.92587 | 0.92587 | 0 | 3.3217 | 3.3217
70 | Operational | 3.47 | 0 | 4 | 1 | 0 | 1.2007 | 3.47 | 1898.8193 | -1898.8193 | -1898.8193 | 1898.8193 | 0.03 | 0.032 | 196.3495 | 3.5876 | 1 | 3.7976 | -3.7976 | 0.9313 | 0.9313 | 0 | 3.3412 | 3.3412
71 | Operational | 3.49 | 0 | 4 | 1 | 0 | 1.2007 | 3.47 | 1821.4241 | -1821.4241 | -1821.4241 | 1821.4241 | 0.03 | 0.032 | 196.3495 | 3.5876 | 1 | 3.6428 | -3.6428 | 0.93673 | 0.93673 | 0 | 3.3606 | 3.3606
72 | Operational | 3.51 | 0 | 4 | 1 | 0 | 1.2007 | 3.47 | 1740.7503 | -1740.7503 | -1740.7503 | 1740.7503 | 0.03 | 0.032 | 196.3495 | 3.5876 | 1 | 3.4815 | -3.4815 | 0.94215 | 0.94215 | 0 | 3.3801 | 3.3801
73 | Operational | 3.45 | 8 | 4 | 1 | 0 | 1.2007 | 3.47 | 5973.3223 | -5973.3223 | 2026.6777 | -2026.6777 | 0.03 | 0.032 | 196.3495 | 3.5876 | 6.1257e-17 | 3.9466 | -3.9466 | 0.92587 | 0.92587 | 2.3488 | 2.3488 | 3.3217
74 | Operational | 3.47 | 8 | 4 | 1 | 0 | 1.2007 | 3.47 | 5898.8193 | -5898.8193 | 2101.1807 | -2101.1807 | 0.03 | 0.032 | 196.3495 | 3.5876 | 6.1257e-17 | 3.7976 | -3.7976 | 0.9313 | 0.9313 | 2.3626 | 2.3626 | 3.3412
75 | Operational | 3.49 | 8 | 4 | 1 | 0 | 1.2007 | 3.47 | 5821.4241 | -5821.4241 | 2178.5759 | -2178.5759 | 0.03 | 0.032 | 196.3495 | 3.5876 | 6.1257e-17 | 3.6428 | -3.6428 | 0.93673 | 0.93673 | 2.3763 | 2.3763 | 3.3606
76 | Operational | 3.51 | 8 | 4 | 1 | 0 | 1.2007 | 3.47 | 5740.7503 | -5740.7503 | 2259.2497 | -2259.2497 | 0.03 | 0.032 | 196.3495 | 3.5876 | 6.1257e-17 | 3.4815 | -3.4815 | 0.94215 | 0.94215 | 2.3901 | 2.3901 | 3.3801
77 | Operational | 3.45 | 16 | 4 | 1 | 0 | 1.2007 | 3.47 | 9973.3223 | -9973.3223 | 6026.6777 | -6026.6777 | 0.03 | 0.032 | 196.3495 | 3.5876 | -1 | 3.9466 | -3.9466 | 0.92587 | 0.92587 | 3.3217 | 0 | 3.3217
78 | Operational | 3.47 | 16 | 4 | 1 | 0 | 1.2007 | 3.47 | 9898.8193 | -9898.8193 | 6101.1807 | -6101.1807 | 0.03 | 0.032 | 196.3495 | 3.5876 | -1 | 3.7976 | -3.7976 | 0.9313 | 0.9313 | 3.3412 | 0 | 3.3412
79 | Operational | 3.49 | 16 | 4 | 1 | 0 | 1.2007 | 3.47 | 9821.4241 | -9821.4241 | 6178.5759 | -6178.5759 | 0.03 | 0.032 | 196.3495 | 3.5876 | -1 | 3.6428 | -3.6428 | 0.93673 | 0.93673 | 3.3606 | 0 | 3.3606
80 | Operational | 3.51 | 16 | 4 | 1 | 0 | 1.2007 | 3.47 | 9740.7503 | -9740.7503 | 6259.2497 | -6259.2497 | 0.03 | 0.032 | 196.3495 | 3.5876 | -1 | 3.4815 | -3.4815 | 0.94215 | 0.94215 | 3.3801 | 0 | 3.3801
81 | Elliptical Scan | 3.46 | -30 | 1 | 1 | 0 | 1.2007 | 3.47 | -13063.5889 | 16936.4111 | -16936.4111 | 13063.5889 | 0.03 | 0.032 | 196.3495 | 3.5876 | 0.92388 | 3.8728 | 3.8728 | 0.92859 | 0.92859 | 0.64993 | 3.2674 | 3.3314
82 | Elliptical Scan | 3.46 | -18 | 1 | 1 | 0 | 1.2007 | 3.47 | -7063.5889 | 10936.4111 | -10936.4111 | 7063.5889 | 0.03 | 0.032 | 196.3495 | 3.5876 | -0.92388 | 3.8728 | 3.8728 | 0.92859 | 0.92859 | 3.2674 | 0.64993 | 3.3314
83 | Elliptical Scan | 3.46 | -10 | 1 | 1 | 0 | 1.2007 | 3.47 | -3063.5889 | 6936.4111 | -6936.4111 | 3063.5889 | 0.03 | 0.032 | 196.3495 | 3.5876 | -0.38268 | 3.8728 | 3.8728 | 0.92859 | 0.92859 | 2.77 | 1.8508 | 3.3314
84 | Elliptical Scan | 3.46 | -6 | 1 | 1 | 0 | 1.2007 | 3.47 | -1063.5889 | 4936.4111 | -4936.4111 | 1063.5889 | 0.03 | 0.032 | 196.3495 | 3.5876 | 0.38268 | 3.8728 | 3.8728 | 0.92859 | 0.92859 | 1.8508 | 2.77 | 3.3314
85 | Elliptical Scan | 3.46 | -2 | 1 | 1 | 0 | 1.2007 | 3.47 | 936.4111 | 2936.4111 | -2936.4111 | -936.4111 | 0.03 | 0.032 | 196.3495 | 3.5876 | 0.92388 | 3.8728 | 3.8728 | 0.92859 | 0.92859 | 0.64993 | 3.2674 | 3.3314
86 | Elliptical Scan | 3.46 | 2 | 1 | 1 | 0 | 1.2007 | 3.47 | 2936.4111 | 936.4111 | -936.4111 | -2936.4111 | 0.03 | 0.032 | 196.3495 | 3.5876 | 0.92388 | 3.8728 | 3.8728 | 0.92859 | 0.92859 | 0.64993 | 3.2674 | 3.3314
87 | Elliptical Scan | 3.46 | 6 | 1 | 1 | 0 | 1.2007 | 3.47 | 4936.4111 | -1063.5889 | 1063.5889 | -4936.4111 | 0.03 | 0.032 | 196.3495 | 3.5876 | 0.38268 | 3.8728 | 3.8728 | 0.92859 | 0.92859 | 1.8508 | 2.77 | 3.3314
88 | Elliptical Scan | 3.46 | 8 | 1 | 1 | 0 | 1.2007 | 3.47 | 5936.4111 | -2063.5889 | 2063.5889 | -5936.4111 | 0.03 | 0.032 | 196.3495 | 3.5876 | 6.1257e-17 | 3.8728 | 3.8728 | 0.92859 | 0.92859 | 2.3557 | 2.3557 | 3.3314
89 | Elliptical Scan | 3.46 | 18 | 1 | 1 | 0 | 1.2007 | 3.47 | 10936.4111 | -7063.5889 | 7063.5889 | -10936.4111 | 0.03 | 0.032 | 196.3495 | 3.5876 | -0.92388 | 3.8728 | 3.8728 | 0.92859 | 0.92859 | 3.2674 | 0.64993 | 3.3314
90 | Elliptical Scan | 3.46 | 30 | 1 | 1 | 0 | 1.2007 | 3.47 | 16936.4111 | -13063.5889 | 13063.5889 | -16936.4111 | 0.03 | 0.032 | 196.3495 | 3.5876 | 0.92388 | 3.8728 | 3.8728 | 0.92859 | 0.92859 | 0.64993 | 3.2674 | 3.3314
91 | Elliptical Scan | 3.47 | -30 | 1 | 1 | 0 | 1.2007 | 3.47 | -13101.1807 | 16898.8193 | -16898.8193 | 13101.1807 | 0.03 | 0.032 | 196.3495 | 3.5876 | 0.92388 | 3.7976 | 3.7976 | 0.9313 | 0.9313 | 0.65183 | 3.277 | 3.3412
92 | Elliptical Scan | 3.47 | -18 | 1 | 1 | 0 | 1.2007 | 3.47 | -7101.1807 | 10898.8193 | -10898.8193 | 7101.1807 | 0.03 | 0.032 | 196.3495 | 3.5876 | -0.92388 | 3.7976 | 3.7976 | 0.9313 | 0.9313 | 3.277 | 0.65183 | 3.3412
93 | Elliptical Scan | 3.47 | -10 | 1 | 1 | 0 | 1.2007 | 3.47 | -3101.1807 | 6898.8193 | -6898.8193 | 3101.1807 | 0.03 | 0.032 | 196.3495 | 3.5876 | -0.38268 | 3.7976 | 3.7976 | 0.9313 | 0.9313 | 2.7781 | 1.8562 | 3.3412
94 | Elliptical Scan | 3.47 | -6 | 1 | 1 | 0 | 1.2007 | 3.47 | -1101.1807 | 4898.8193 | -4898.8193 | 1101.1807 | 0.03 | 0.032 | 196.3495 | 3.5876 | 0.38268 | 3.7976 | 3.7976 | 0.9313 | 0.9313 | 1.8562 | 2.7781 | 3.3412
95 | Elliptical Scan | 3.47 | -2 | 1 | 1 | 0 | 1.2007 | 3.47 | 898.8193 | 2898.8193 | -2898.8193 | -898.8193 | 0.03 | 0.032 | 196.3495 | 3.5876 | 0.92388 | 3.7976 | 3.7976 | 0.9313 | 0.9313 | 0.65183 | 3.277 | 3.3412
96 | Elliptical Scan | 3.47 | 2 | 1 | 1 | 0 | 1.2007 | 3.47 | 2898.8193 | 898.8193 | -898.8193 | -2898.8193 | 0.03 | 0.032 | 196.3495 | 3.5876 | 0.92388 | 3.7976 | 3.7976 | 0.9313 | 0.9313 | 0.65183 | 3.277 | 3.3412
97 | Elliptical Scan | 3.47 | 6 | 1 | 1 | 0 | 1.2007 | 3.47 | 4898.8193 | -1101.1807 | 1101.1807 | -4898.8193 | 0.03 | 0.032 | 196.3495 | 3.5876 | 0.38268 | 3.7976 | 3.7976 | 0.9313 | 0.9313 | 1.8562 | 2.7781 | 3.3412
98 | Elliptical Scan | 3.47 | 8 | 1 | 1 | 0 | 1.2007 | 3.47 | 5898.8193 | -2101.1807 | 2101.1807 | -5898.8193 | 0.03 | 0.032 | 196.3495 | 3.5876 | 6.1257e-17 | 3.7976 | 3.7976 | 0.9313 | 0.9313 | 2.3626 | 2.3626 | 3.3412
99 | Elliptical Scan | 3.47 | 18 | 1 | 1 | 0 | 1.2007 | 3.47 | 10898.8193 | -7101.1807 | 7101.1807 | -10898.8193 | 0.03 | 0.032 | 196.3495 | 3.5876 | -0.92388 | 3.7976 | 3.7976 | 0.9313 | 0.9313 | 3.277 | 0.65183 | 3.3412
100 | Elliptical Scan | 3.47 | 30 | 1 | 1 | 0 | 1.2007 | 3.47 | 16898.8193 | -13101.1807 | 13101.1807 | -16898.8193 | 0.03 | 0.032 | 196.3495 | 3.5876 | 0.92388 | 3.7976 | 3.7976 | 0.9313 | 0.9313 | 0.65183 | 3.277 | 3.3412
101 | Elliptical Scan | 3.48 | -30 | 1 | 1 | 0 | 1.2007 | 3.47 | -13139.4945 | 16860.5055 | -16860.5055 | 13139.4945 | 0.03 | 0.032 | 196.3495 | 3.5876 | 0.92388 | 3.721 | 3.721 | 0.93401 | 0.93401 | 0.65373 | 3.2865 | 3.3509
102 | Elliptical Scan | 3.48 | -18 | 1 | 1 | 0 | 1.2007 | 3.47 | -7139.4945 | 10860.5055 | -10860.5055 | 7139.4945 | 0.03 | 0.032 | 196.3495 | 3.5876 | -0.92388 | 3.721 | 3.721 | 0.93401 | 0.93401 | 3.2865 | 0.65373 | 3.3509
103 | Elliptical Scan | 3.48 | -10 | 1 | 1 | 0 | 1.2007 | 3.47 | -3139.4945 | 6860.5055 | -6860.5055 | 3139.4945 | 0.03 | 0.032 | 196.3495 | 3.5876 | -0.38268 | 3.721 | 3.721 | 0.93401 | 0.93401 | 2.7862 | 1.8617 | 3.3509
104 | Elliptical Scan | 3.48 | -6 | 1 | 1 | 0 | 1.2007 | 3.47 | -1139.4945 | 4860.5055 | -4860.5055 | 1139.4945 | 0.03 | 0.032 | 196.3495 | 3.5876 | 0.38268 | 3.721 | 3.721 | 0.93401 | 0.93401 | 1.8617 | 2.7862 | 3.3509
105 | Elliptical Scan | 3.48 | -2 | 1 | 1 | 0 | 1.2007 | 3.47 | 860.5055 | 2860.5055 | -2860.5055 | -860.5055 | 0.03 | 0.032 | 196.3495 | 3.5876 | 0.92388 | 3.721 | 3.721 | 0.93401 | 0.93401 | 0.65373 | 3.2865 | 3.3509
106 | Elliptical Scan | 3.48 | 2 | 1 | 1 | 0 | 1.2007 | 3.47 | 2860.5055 | 860.5055 | -860.5055 | -2860.5055 | 0.03 | 0.032 | 196.3495 | 3.5876 | 0.92388 | 3.721 | 3.721 | 0.93401 | 0.93401 | 0.65373 | 3.2865 | 3.3509
107 | Elliptical Scan | 3.48 | 6 | 1 | 1 | 0 | 1.2007 | 3.47 | 4860.5055 | -1139.4945 | 1139.4945 | -4860.5055 | 0.03 | 0.032 | 196.3495 | 3.5876 | 0.38268 | 3.721 | 3.721 | 0.93401 | 0.93401 | 1.8617 | 2.7862 | 3.3509
108 | Elliptical Scan | 3.48 | 8 | 1 | 1 | 0 | 1.2007 | 3.47 | 5860.5055 | -2139.4945 | 2139.4945 | -5860.5055 | 0.03 | 0.032 | 196.3495 | 3.5876 | 6.1257e-17 | 3.721 | 3.721 | 0.93401 | 0.93401 | 2.3694 | 2.3694 | 3.3509
109 | Elliptical Scan | 3.48 | 18 | 1 | 1 | 0 | 1.2007 | 3.47 | 10860.5055 | -7139.4945 | 7139.4945 | -10860.5055 | 0.03 | 0.032 | 196.3495 | 3.5876 | -0.92388 | 3.721 | 3.721 | 0.93401 | 0.93401 | 3.2865 | 0.65373 | 3.3509
110 | Elliptical Scan | 3.48 | 30 | 1 | 1 | 0 | 1.2007 | 3.47 | 16860.5055 | -13139.4945 | 13139.4945 | -16860.5055 | 0.03 | 0.032 | 196.3495 | 3.5876 | 0.92388 | 3.721 | 3.721 | 0.93401 | 0.93401 | 0.65373 | 3.2865 | 3.3509
111 | 2nd harmonic | 3.45 | -16 | 1 | 2 | 0 | 1.2007 | 3.47 | -3229.0461 | 12770.9539 | -12770.9539 | 3229.0461 | 0.03 | 0.032 | 196.3495 | 3.5876 | -1 | 9.5419 | 9.5419 | 0.59239 | 0.59239 | 2.1253 | 0 | 2.1253
112 | 2nd harmonic | 3.45 | -8 | 1 | 2 | 0 | 1.2007 | 3.47 | 770.9539 | 8770.9539 | -8770.9539 | -770.9539 | 0.03 | 0.032 | 196.3495 | 3.5876 | 6.1257e-17 | 9.5419 | 9.5419 | 0.59239 | 0.59239 | 1.5028 | 1.5028 | 2.1253
113 | 2nd harmonic | 3.45 | 0 | 1 | 2 | 0 | 1.2007 | 3.47 | 4770.9539 | 4770.9539 | -4770.9539 | -4770.9539 | 0.03 | 0.032 | 196.3495 | 3.5876 | 1 | 9.5419 | 9.5419 | 0.59239 | 0.59239 | 0 | 2.1253 | 2.1253
114 | 2nd harmonic | 3.45 | 8 | 1 | 2 | 0 | 1.2007 | 3.47 | 8770.9539 | 770.9539 | -770.9539 | -8770.9539 | 0.03 | 0.032 | 196.3495 | 3.5876 | 6.1257e-17 | 9.5419 | 9.5419 | 0.59239 | 0.59239 | 1.5028 | 1.5028 | 2.1253
115 | 2nd harmonic | 3.45 | 16 | 1 | 2 | 0 | 1.2007 | 3.47 | 12770.9539 | -3229.0461 | 3229.0461 | -12770.9539 | 0.03 | 0.032 | 196.3495 | 3.5876 | -1 | 9.5419 | 9.5419 | 0.59239 | 0.59239 | 2.1253 | 0 | 2.1253
116 | 2nd harmonic | 3.45 | -16 | 1 | 2 | 0 | 1.2007 | 3.47 | -3229.0461 | 12770.9539 | -12770.9539 | 3229.0461 | 0.03 | 0.032 | 196.3495 | 3.5876 | -1 | 9.5419 | 9.5419 | 0.59239 | 0.59239 | 2.1253 | 0 | 2.1253
117 | 2nd harmonic | 3.47 | -8 | 1 | 3 | 0 | 1.2007 | 3.47 | 1732.1858 | 9732.1858 | -9732.1858 | -1732.1858 | 0.03 | 0.032 | 196.3495 | 3.5876 | 6.1257e-17 | 11.4644 | 11.4644 | 0.43071 | 0.43071 | 1.0927 | 1.0927 | 1.5452
118 | 2nd harmonic | 3.47 | 0 | 1 | 2 | 0 | 1.2007 | 3.47 | 4744.1041 | 4744.1041 | -4744.1041 | -4744.1041 | 0.03 | 0.032 | 196.3495 | 3.5876 | 1 | 9.4882 | 9.4882 | 0.59663 | 0.59663 | 0 | 2.1405 | 2.1405
119 | 2nd harmonic | 3.47 | 8 | 1 | 2 | 0 | 1.2007 | 3.47 | 8744.1041 | 744.1041 | -744.1041 | -8744.1041 | 0.03 | 0.032 | 196.3495 | 3.5876 | 6.1257e-17 | 9.4882 | 9.4882 | 0.59663 | 0.59663 | 1.5136 | 1.5136 | 2.1405
120 | 2nd harmonic | 3.49 | 16 | 1 | 2 | 0 | 1.2007 | 3.47 | 12717.1848 | -3282.8152 | 3282.8152 | -12717.1848 | 0.03 | 0.032 | 196.3495 | 3.5876 | -1 | 9.4344 | 9.4344 | 0.60086 | 0.60086 | 2.1557 | 0 | 2.1557
121 | 2nd harmonic | 3.47 | -16 | 1 | 2 | 0 | 1.2007 | 3.47 | -3255.8959 | 12744.1041 | -12744.1041 | 3255.8959 | 0.03 | 0.032 | 196.3495 | 3.5876 | -1 | 9.4882 | 9.4882 | 0.59663 | 0.59663 | 2.1405 | 0 | 2.1405
122 | 2nd harmonic | 3.49 | -8 | 1 | 2 | 0 | 1.2007 | 3.47 | 717.1848 | 8717.1848 | -8717.1848 | -717.1848 | 0.03 | 0.032 | 196.3495 | 3.5876 | 6.1257e-17 | 9.4344 | 9.4344 | 0.60086 | 0.60086 | 1.5243 | 1.5243 | 2.1557
123 | 2nd harmonic | 3.49 | 0 | 1 | 2 | 0 | 1.2007 | 3.47 | 4717.1848 | 4717.1848 | -4717.1848 | -4717.1848 | 0.03 | 0.032 | 196.3495 | 3.5876 | 1 | 9.4344 | 9.4344 | 0.60086 | 0.60086 | 0 | 2.1557 | 2.1557
124 | 2nd harmonic | 3.49 | 8 | 1 | 2 | 0 | 1.2007 | 3.47 | 8717.1848 | 717.1848 | -717.1848 | -8717.1848 | 0.03 | 0.032 | 196.3495 | 3.5876 | 6.1257e-17 | 9.4344 | 9.4344 | 0.60086 | 0.60086 | 1.5243 | 1.5243 | 2.1557
125 | 2nd harmonic | 3.49 | 16 | 1 | 2 | 0 | 1.2007 | 3.47 | 12717.1848 | -3282.8152 | 3282.8152 | -12717.1848 | 0.03 | 0.032 | 196.3495 | 3.5876 | -1 | 9.4344 | 9.4344 | 0.60086 | 0.60086 | 2.1557 | 0 | 2.1557
126 | K scan | 0.36515 | -16 | 1 | 1 | 0 | 1.2007 | 3.47 | -0.0025971 | 15999.9974 | -15999.9974 | 0.0025971 | 0.03 | 0.032 | 196.3495 | 3.5876 | -1 | 16 | 16 | 5.0995e-07 | 5.0995e-07 | 1.8295e-06 | 0 | 1.8295e-06
127 | K scan | 1.6372 | -16 | 1 | 1 | 0 | 1.2007 | 3.47 | -2267.8275 | 13732.1725 | -13732.1725 | 2267.8275 | 0.03 | 0.032 | 196.3495 | 3.5876 | -1 | 11.4643 | 11.4643 | 0.43072 | 0.43072 | 1.5453 | 0 | 1.5453
128 | K scan | 2.24 | -16 | 1 | 1 | 0 | 1.2007 | 3.47 | -3254.8722 | 12745.1278 | -12745.1278 | 3254.8722 | 0.03 | 0.032 | 196.3495 | 3.5876 | -1 | 9.4903 | 9.4903 | 0.59647 | 0.59647 | 2.1399 | 0 | 2.1399
129 | K scan | 3.1196 | -16 | 1 | 1 | 0 | 1.2007 | 3.47 | -5043.1967 | 10956.8033 | -10956.8033 | 5043.1967 | 0.03 | 0.032 | 196.3495 | 3.5876 | -1 | 5.9136 | 5.9136 | 0.83615 | 0.83615 | 2.9998 | 0 | 2.9998
130 | K scan | 3.47 | -16 | 1 | 1 | 0 | 1.2007 | 3.47 | -6101.1807 | 9898.8193 | -9898.8193 | 6101.1807 | 0.03 | 0.032 | 196.3495 | 3.5876 | -1 | 3.7976 | 3.7976 | 0.9313 | 0.9313 | 3.3412 | 0 | 3.3412
131 | K scan | 3.7232 | -16 | 1 | 1 | 0 | 1.2007 | 3.47 | -7999.9511 | 8000.0489 | -8000.0489 | 7999.9511 | 0.03 | 0.032 | 196.3495 | 3.5876 | -1 | 9.7827e-05 | 9.7827e-05 | 1 | 1 | 3.5876 | 0 | 3.5876
132 | K scan | 0.36515 | -8 | 1 | 1 | 0 | 1.2007 | 3.47 | 3999.9974 | 11999.9974 | -11999.9974 | -3999.9974 | 0.03 | 0.032 | 196.3495 | 3.5876 | 6.1257e-17 | 16 | 16 | 5.0995e-07 | 5.0995e-07 | 1.2937e-06 | 1.2937e-06 | 1.8295e-06
133 | K scan | 1.6372 | -8 | 1 | 1 | 0 | 1.2007 | 3.47 | 1732.1725 | 9732.1725 | -9732.1725 | -1732.1725 | 0.03 | 0.032 | 196.3495 | 3.5876 | 6.1257e-17 | 11.4643 | 11.4643 | 0.43072 | 0.43072 | 1.0927 | 1.0927 | 1.5453
134 | K scan | 2.24 | -8 | 1 | 1 | 0 | 1.2007 | 3.47 | 745.1278 | 8745.1278 | -8745.1278 | -745.1278 | 0.03 | 0.032 | 196.3495 | 3.5876 | 6.1257e-17 | 9.4903 | 9.4903 | 0.59647 | 0.59647 | 1.5131 | 1.5131 | 2.1399
135 | K scan | 3.1196 | -8 | 1 | 1 | 0 | 1.2007 | 3.47 | -1043.1967 | 6956.8033 | -6956.8033 | 1043.1967 | 0.03 | 0.032 | 196.3495 | 3.5876 | 6.1257e-17 | 5.9136 | 5.9136 | 0.83615 | 0.83615 | 2.1212 | 2.1212 | 2.9998
136 | K scan | 3.47 | -8 | 1 | 1 | 0 | 1.2007 | 3.47 | -2101.1807 | 5898.8193 | -5898.8193 | 2101.1807 | 0.03 | 0.032 | 196.3495 | 3.5876 | 6.1257e-17 | 3.7976 | 3.7976 | 0.9313 | 0.9313 | 2.3626 | 2.3626 | 3.3412
137 | K scan | 3.7232 | -8 | 1 | 1 | 0 | 1.2007 | 3.47 | -3999.9511 | 4000.0489 | -4000.0489 | 3999.9511 | 0.03 | 0.032 | 196.3495 | 3.5876 | 6.1257e-17 | 9.7827e-05 | 9.7827e-05 | 1 | 1 | 2.5368 | 2.5368 | 3.5876
138 | K scan | 0.36515 | 0 | 1 | 1 | 0 | 1.2007 | 3.47 | 7999.9974 | 7999.9974 | -7999.9974 | -7999.9974 | 0.03 | 0.032 | 196.3495 | 3.5876 | 1 | 16 | 16 | 5.0995e-07 | 5.0995e-07 | 0 | 1.8295e-06 | 1.8295e-06
139 | K scan | 1.6372 | 0 | 1 | 1 | 0 | 1.2007 | 3.47 | 5732.1725 | 5732.1725 | -5732.1725 | -5732.1725 | 0.03 | 0.032 | 196.3495 | 3.5876 | 1 | 11.4643 | 11.4643 | 0.43072 | 0.43072 | 0 | 1.5453 | 1.5453
140 | K scan | 2.24 | 0 | 1 | 1 | 0 | 1.2007 | 3.47 | 4745.1278 | 4745.1278 | -4745.1278 | -4745.1278 | 0.03 | 0.032 | 196.3495 | 3.5876 | 1 | 9.4903 | 9.4903 | 0.59647 | 0.59647 | 0 | 2.1399 | 2.1399
141 | K scan | 3.1196 | 0 | 1 | 1 | 0 | 1.2007 | 3.47 | 2956.8033 | 2956.8033 | -2956.8033 | -2956.8033 | 0.03 | 0.032 | 196.3495 | 3.5876 | 1 | 5.9136 | 5.9136 | 0.83615 | 0.83615 | 0 | 2.9998 | 2.9998
142 | K scan | 3.47 | 0 | 1 | 1 | 0 | 1.2007 | 3.47 | 1898.8193 | 1898.8193 | -1898.8193 | -1898.8193 | 0.03 | 0.032 | 196.3495 | 3.5876 | 1 | 3.7976 | 3.7976 | 0.9313 | 0.9313 | 0 | 3.3412 | 3.3412
143 | K scan | 3.7232 | 0 | 1 | 1 | 0 | 1.2007 | 3.47 | 0.048914 | 0.048914 | -0.048914 | -0.048914 | 0.03 | 0.032 | 196.3495 | 3.5876 | 1 | 9.7827e-05 | 9.7827e-05 | 1 | 1 | 0 | 3.5876 | 3.5876
144 | K scan | 0.36515 | 8 | 1 | 1 | 0 | 1.2007 | 3.47 | 11999.9974 | 3999.9974 | -3999.9974 | -11999.9974 | 0.03 | 0.032 | 196.3495 | 3.5876 | 6.1257e-17 | 16 | 16 | 5.0995e-07 | 5.0995e-07 | 1.2937e-06 | 1.2937e-06 | 1.8295e-06
145 | K scan | 1.6372 | 8 | 1 | 1 | 0 | 1.2007 | 3.47 | 9732.1725 | 1732.1725 | -1732.1725 | -9732.1725 | 0.03 | 0.032 | 196.3495 | 3.5876 | 6.1257e-17 | 11.4643 | 11.4643 | 0.43072 | 0.43072 | 1.0927 | 1.0927 | 1.5453
146 | K scan | 2.24 | 8 | 1 | 1 | 0 | 1.2007 | 3.47 | 8745.1278 | 745.1278 | -745.1278 | -8745.1278 | 0.03 | 0.032 | 196.3495 | 3.5876 | 6.1257e-17 | 9.4903 | 9.4903 | 0.59647 | 0.59647 | 1.5131 | 1.5131 | 2.1399
147 | K scan | 3.1196 | 8 | 1 | 1 | 0 | 1.2007 | 3.47 | 6956.8033 | -1043.1967 | 1043.1967 | -6956.8033 | 0.03 | 0.032 | 196.3495 | 3.5876 | 6.1257e-17 | 5.9136 | 5.9136 | 0.83615 | 0.83615 | 2.1212 | 2.1212 | 2.9998
148 | K scan | 3.47 | 8 | 1 | 1 | 0 | 1.2007 | 3.47 | 5898.8193 | -2101.1807 | 2101.1807 | -5898.8193 | 0.03 | 0.032 | 196.3495 | 3.5876 | 6.1257e-17 | 3.7976 | 3.7976 | 0.9313 | 0.9313 | 2.3626 | 2.3626 | 3.3412
149 | K scan | 3.7232 | 8 | 1 | 1 | 0 | 1.2007 | 3.47 | 4000.0489 | -3999.9511 | 3999.9511 | -4000.0489 | 0.03 | 0.032 | 196.3495 | 3.5876 | 6.1257e-17 | 9.7827e-05 | 9.7827e-05 | 1 | 1 | 2.5368 | 2.5368 | 3.5876
150 | K scan | 0.36515 | 16 | 1 | 1 | 0 | 1.2007 | 3.47 | 15999.9974 | -0.0025971 | 0.0025971 | -15999.9974 | 0.03 | 0.032 | 196.3495 | 3.5876 | -1 | 16 | 16 | 5.0995e-07 | 5.0995e-07 | 1.8295e-06 | 0 | 1.8295e-06
151 | K scan | 1.6372 | 16 | 1 | 1 | 0 | 1.2007 | 3.47 | 13732.1725 | -2267.8275 | 2267.8275 | -13732.1725 | 0.03 | 0.032 | 196.3495 | 3.5876 | -1 | 11.4643 | 11.4643 | 0.43072 | 0.43072 | 1.5453 | 0 | 1.5453
152 | K scan | 2.24 | 16 | 1 | 1 | 0 | 1.2007 | 3.47 | 12745.1278 | -3254.8722 | 3254.8722 | -12745.1278 | 0.03 | 0.032 | 196.3495 | 3.5876 | -1 | 9.4903 | 9.4903 | 0.59647 | 0.59647 | 2.1399 | 0 | 2.1399
153 | K scan | 3.1196 | 16 | 1 | 1 | 0 | 1.2007 | 3.47 | 10956.8033 | -5043.1967 | 5043.1967 | -10956.8033 | 0.03 | 0.032 | 196.3495 | 3.5876 | -1 | 5.9136 | 5.9136 | 0.83615 | 0.83615 | 2.9998 | 0 | 2.9998
154 | K scan | 3.47 | 16 | 1 | 1 | 0 | 1.2007 | 3.47 | 9898.8193 | -6101.1807 | 6101.1807 | -9898.8193 | 0.03 | 0.032 | 196.3495 | 3.5876 | -1 | 3.7976 | 3.7976 | 0.9313 | 0.9313 | 3.3412 | 0 | 3.3412
155 | K scan | 3.7232 | 16 | 1 | 1 | 0 | 1.2007 | 3.47 | 8000.0489 | -7999.9511 | 7999.9511 | -8000.0489 | 0.03 | 0.032 | 196.3495 | 3.5876 | -1 | 9.7827e-05 | 9.7827e-05 | 1 | 1 | 3.5876 | 0 | 3.5876